## Sheet1
| I2C | Smbus | SMBus 2.0 | Pmbus | SPI | microwire | SSI | RS232 | RS485 | USB | LIN | CAN | Ethernet
| Philips公司1980年代為了讓主機板、 嵌入式系統或手機用以連接 低速週邊裝置而發展 | Clock Speed Comparison I2C SMBus Minimum none 10 kHz Maximum 100 kHz (Standard mode) 400 kHz (Fast mode) 2 MHz (High Speed mode) 100 kHz Timeout none 35 ms |  | a variant of the System Management Bus (SMBus) which is targeted at digital management of power supplies.At the lowest level, PMBus follows SMBus 1.1 with a few differences. | 由摩托罗拉公司 于mid-1980s开发。 它的典型应用有快閃 記憶體[1][2]、EEPROM、 SD卡与液晶显示器。 |  |  |  |  | 1995，Intel、Compaq、Digital、IBM、Microsoft、NEC及Northern Telecom 等计算机公司和通信公司
| 双向二线制同步串行总线 Serial, half-duplex |  |  |  | 用于晶片通信的同步串行 通信接口规范 Serial, full-duplex |  |  | EIA RS-232 异步传输标准接口 |  | USB采用四线电缆，其中两根是用来传送数据的串行通道，另两根为下游（Downstream）设备提供电源，
| Inter-Integrated Circuit |  |  |  | Serial Peripheral Interface Bus |  |  |  |  | USB 4.0
[5 empty] | 同步串行接口 |  | 同步串行接口 |  | RS-485只能构成主从式结构系统，通信方式也只能以主站轮询的方式进行，系统的实时性、可靠性较差 | Universal Serial Bus 电脑与外部设备的连接和通讯
| 如果主机要发送数据给从器件， 则主机首先寻址从器件， 然后主动发送数据至从器件， 最后由主机终止数据传送； 如果主机要接收从器件的数据， 首先由主器件寻址从器件． 然后主机接收从器件发送的数据， 最后由主机终止接收过程。 |  |  |  | serial clock, serial data out and serial data in |  |  | 数据终端设备( DTE)和 数据通信设备(DCE)之间 串行二进制数据交换接口技术标准 | balanced, twisted-pair interfaces capable of speeds up to 10Mbps and distances up to 4,000 feet. | 每个USB只有一个主机，它包括以下几层 USB是基于令牌的总线
| （支援10位元長度的位址空間）以更快的速率通訊：快速模式（400 kbit/s）、快速+模式（1 Mbit/s）高速模式（3.4 Mbit/s）超高速模式（5 Mbit/s） | 10k ~ 100k |  | 400 kHz bus speeds | 60Mbit/s
Timeout | none | 35ms
节点的最大数量受限于地址空间以及400 pF的总的总线电容。400 pF总电容也限制了实际通信距离只有几米。
| 传输距离达到15m | [6 empty] | 由于RS -232采用串行传送方式， 并且将微机的TTL电平转换为RS-232C电平， 其传送距离一般可达30 m。 若采用光电隔离20 mA的电流 环进行传送，其传送距离可以 达到1000 m。
| 3.3v or +5v |  |  | 3.3V, 5V, 12V, −12V, and a programmable supply supporting 1.0-1.8V |  |  |  |  | 1.5V to 6V
Master
Slave

## USB
|  |  |  | 3 | 3 | 3 | 4
PS/2 | USB 1 | 1.1 | 2 | Gen1 | Gen2 | Gen2x2 | 4
| 1.5Mbps 0.1875MB/s | 12Mbps /1.5MB/s |  | 5 Gbps | 10 Gbps | 20Gbps | 40Gbps 5GB/s
USB的设计为非对称式的，它由一个主机控制器和若干通过集线器设备以树形连接的设备组成。一个控制器下最多可以有5级Hub，包括Hub在内，最多可以連接128個設備，因為在設計時是使用7位元定址欄位，
5V
| 500 mA/2.5 W of current 100 mA from non-hub ports |  |  | USB 3.0 and USB On-The-Go supply 1.8 A/9.0 W (for dedicated battery charging, 1.5 A/7.5 W full bandwidth or 900 mA/4.5 W high bandwidth)
Universal Serial Bus (USB) is a packet mode data link protocol that transfers data using synchronous serial communication.
This arbitration method requires all nodes on the CAN network to be synchronized to sample every bit on the CAN network at the same time. This is why some call CAN synchronous. Unfortunately the term synchronous is imprecise since the data is transmitted in an asynchronous format, namely without a clock signal.

## LIN
1998-10,Baden Baden
Elmos Semiconductor
LIN总线是针对汽车分布式电子系统而定义的一种低成本的串行通讯网络， Local Interconnect Network serial network protocol used for communication between components in vehicles
是对控制器区域网络(CAN)等其它汽车多路网络的一种补充， 适用于对网络的带宽、性能或容错功能没有过高要求的应用。 LIN总线是基于SCI(UART)数据格式， 采用单主控制器/多从设备的模式，是UART中的一种特殊情况。
At the LIN data protocol layer a transaction comprises of the master sending a header and a slave sending a response. That interaction is synchronous. It is not the same sense as a synchronous serial communication which is a physical layer attribute. Same word, different context - different protocol stack layer.
12V 信号总线和一个无固定时间基准的节点同步时钟线
传输速率最高可达20Kbit/s
不需要改变LIN 从节点的硬件和软件就可以在网络上增加节点； 通常一个LIN 网络上节点数目小于12 个共有64 个标志符
單線通訊，在長度40公尺時，可以到19.2 kbit/s[8][10]。在LIN規範2.2中[9]，速率最高可到20 kbit/s

## can
2
Controller Area Network | 2.0A给出了曾在CAN技术规范版本1.2中定义的CAN报文格式，能提供11位地址；而2.0B给出了标准的和扩展的两种报文格式，提供29位地址。
ISO11898 及ISO11519
现代汽车中众多的控制与测试仪器之间的数据交换而开发的一种串行数据通信协议，它是一种多主总线，通信介质可以是双绞线、同轴电缆或光导纤维。通信速率最高可达1Mbps。
废除了传统的站地址编码，而代之以对通信数据块进行编码。
CAN总线采用了多主竞争式总线结构，具有多主站运行和分散仲裁的串行总线以及广播通信的特点。CAN总线上任意节点可在任意时刻主动地向网络上其它节点发送信息而不分主次，因此可在各节点之间实现自由通信。