## Pri protocol
6A PSU => Primary MCU UART TX,RX DATA Protocol
Primary MCU TX -> Secondary MCU RX
HEADER | STATUS | CMD | DATA_LB | DATA_HB | CHECK SUM
0XAA | 0X00 | 0X00 | 0X46 | 0X3 | 0X0D
STATUS Byte define
b7 | b6 | b5 | b4 | b3 | b2 | b1 | b0
x | PriCommError | INPUT_OVW | PRI_OTP | DC_INPUT | INPUT_OVP | PFC_OVLATCHED | PFCDISABLE
0: disable/ AC
1: Enable/DC
PriCommError | 0:PASS, 1:FAIL
CMD define
5 | 4 | 3 | 2 | 1 | 0
Iac(Not Use) | FW_REV_INTERNAL | Vdc | Vac | FW_REV | Temperature
CHECK SUM = 0XFF-(HEADER+STATUS+CMD+DATA_LB+DATA_HB)+1
與二次側通訊協定採用全雙工方式通訊
只要MCU有空閒就會一直傳送Data至二次側，其順序為 CMD 0 ~ CMD 5方式一直Polling。
Primary MCU RX <- Secondary MCU TX
HEADER | STATUS | CMD | DATA_LB | DATA_HB | CHECK SUM
0XAA | 0X00 | 0X00 | 0X46 | 0X3 | 0X0D
STATUS Byte define
b7 | b6 | b5 | b4 | b3 | b2 | b1 | b0
x | x | X | X | X | is_Sleep(not use) | PFC_disable | is_Standby Mode
0: disable/ AC
1: Enable/DC
CMD
0
Iout
CHECK SUM = 0XFF-(HEADER+STATUS+CMD+DATA_LB+DATA_HB)+1
與二次側通訊協定採用全雙工方式通訊
當二次側PSFB.MainEnabled = True為PSFB正常工作，Shunt電阻獲得Iout訊息並傳至一次側。