## Sheet1
Secondary MCU Receive Frame format (Pri to Sec)
Baud rate : 9600
Byte Position | Byte details | Data
0 | Start of a UART frame | 0xAA
1 | MCU address | 0x51
2 | Data length | 30
3 | Comm Status | Uart Status
4 | Major SW Revision | FW revsion
5 | Minor SW Revision
6 | BL Major version | Boot code revision
7 | BL Minor Version
8 | APP Major Version | App code revision
9 | APP Minor Version
10 | APP Debug Version | Debug version
11 | Status0 LB | Bit0 | FLG_PRI_PFC_ON | 1 = PFC ON
|  | Bit1 | FLG_PRI_VDC_IN | 1 = Input voltage is DC
|  | Bit2 | FLG_PRI_VIN_OK | 1 = input voltage is OK
|  | Bit3 | FLG_PRI_RELAY_ON | 1 = relay is closed
|  | Bit4 | FLG_PRI_PFC_EN | 1 = PFC is turn on
|  | Bit5 | FLG_PRI_BULK_OK | 1 = bulk voltage is OK
|  | Bit6 | FLG_PRI_VIN_LINE | 1 = low line
|  | Bit7 | reserved
12 | Status0 HB | Bit8 | FLG_PRI_VIN_OV | 1 = input over voltage
|  | Bit9 | FLG_PRI_VIN_SAG | 1 = input voltage is sag
|  | Bit10 | FLG_PRI_VIN_UV | 1 = input is under voltage
|  | Bit11 | FLG_PRI_VIN_DROPOUT | 1 = input voltage drops to 0V
|  | Bit12 | FLG_PRI_VIN_ALERT | 1 = input voltage alert to inform sec
|  | Bit13 | FLG_PRI_BULK_OV | 1 = bulk is over voltage
|  | Bit14 | FLG_PRI_PFC_OT | 1 = PSU is over temperature
|  | Bit15 | reserved
13 | Status1 LB | Bit0 | Init_PASS | 1 = PFC voltage loop initializes
|  | Bit1 | SOFT_START | 1 = PFC is soft starting
|  | Bit2 | PFC_A_OFF | 1 = PFC_A is turn off
|  | Bit3 | PFC_B_OFF | 1 = PFC_B is turn off
|  | Bit4 | VIN_ABNORMAL
|  | Bit5 | VIN_NORMAL
|  | Bit6 | reserved
|  | Bit7 | reserved
14 | Status1 HB | Bit8 | FLG_PRI_VIN_OVW | 1 = over voltage warning
|  | Bit9 | FLG_PRI_VIN_UVW | 1 = under voltage warning
|  | Bit10 | IIN_OCW | 1 = OCW
|  | Bit11 | PIN_OPW | 1 = OPW
|  | Bit12 | BULK_UV_ ALERT | 1 = Bulk UV 10ms timing
|  | Bit13 | FLG_PRI_PFC_OTW | 1 = PFC stage is over temperature
|  | Bit14 | reserved
|  | Bit15 | reserved
15 | Status2 LB | Bit0 | status2_bit0
|  | Bit1 | status2_bit1
|  | Bit2 | status2_bit2
|  | Bit3 | status2_bit3
|  | Bit4 | status2_bit4
|  | Bit5 | status2_bit5
|  | Bit6 | status2_bit6
|  | Bit7 | status2_bit7
16 | Status2 HB | Bit8 | status2_bit8
|  | Bit9 | status2_bit9
|  | Bit10 | status2_bit10
|  | Bit11 | status2_bit11
|  | Bit12 | status2_bit12
|  | Bit13 | status2_bit13
|  | Bit14 | status2_bit14
|  | Bit15 | status2_bit15
17 | Vin ADC LB | Vin ADC
18 | Vin ADC HB
19 | Iin ADC LB | Iin ADC
20 | Iin ADC HB
21 | Pin ADC LB | Pin ADC
22 | Pin ADC HB
23 | Vbulk ADC LB | Vbulk ADC
24 | Vbulk ADC HB
25 | Pri NTC ADC LB | Pri NTC0 ADC (PFC)
26 | Pri NTC ADC HB
27 | Pri NTC ADC LB | Pri NTC1 ADC (Ambient)
28 | Pri NTC ADC HB
29 | PRI_FW_REV_LSB | Pri FW rev
30 | PRI_FW_REV_MSB
31 | Debug1 LB | Debug data
32 | Debug1 HB
33 | CRC8 | CRC 8
Secondary MCU Transmit Frame format (Sec to Pri)
Byte Position | Byte details | Data
0 | Start of a UART frame | 0xAA
1 | MCU address | 0x51
2 | Data length
3 | Uart1Status | Bit0 | u8BootMode
|  | Bit1 | u8CrcErr
|  | Bit2 | u8McuAddrErr
|  | Bit3 | u8LenErr
|  | Bit4 | u8ByteTmout
|  | Bit5 | u8FrameTmout
|  | Bit6 | u8InvalidData
|  | Bit7 | u8UartRegErr
4 | ComToPriStatus LB | Bit0
Bit1
Bit2
Bit3
Bit4
Bit5
Bit6
Bit7
5 | ComToPriStatus HB | Bit8
Bit9
Bit10
Bit11
Bit12
Bit13
Bit14
Bit15
6 | MG_UNLOCK_DEBUG_KEY_UL_LB / MG_LOCK_DEBUG_KEY_UL_LB
7 | MG_UNLOCK_DEBUG_KEY_UL_HB / MG_LOCK_DEBUG_KEY_UL_LB